## Bus Load
bus 1（1和30互换） | % of System Load
2 | 0.11469
3 | 0.012685
4 | 0.040169
7 | 0.12051
8 | 0.15856
10 | 0.030655
12 | 0.059197
14 | 0.03277
15 | 0.04334
16 | 0.018499
17 | 0.047569
18 | 0.016913
19 | 0.050211
20 | 0.011628
21 | 0.092495
23 | 0.016913
24 | 0.045983
26 | 0.018499
29 | 0.012685
30 | 0.056025

## Units data
BUS NO | c | b | a | pmax (MW)pmin
1 | 0 | 1.9 | 0.02 | 400 | 80 | 1
2 | 0 | 1.9 | 0.025 | 300 | 60 | 2
13 | 0 | 1.9 | 0.025 | 300 | 60 | 3

## Line data
fb | tb | x | normal(MVA)
1 | 2 | 0.06 | 390
1 | 3 | 0.19 | 390
2 | 4 | 0.17 | 195
3 | 4 | 0.04 | 390
2 | 5 | 0.2 | 390
2 | 6 | 0.18 | 195
4 | 6 | 0.04 | 270
5 | 7 | 0.12 | 210
6 | 7 | 0.08 | 390
6 | 8 | 0.04 | 250
6 | 9 | 0.21 | 195
6 | 10 | 0.56 | 250
9 | 11 | 0.21 | 195
9 | 10 | 0.11 | 195
4 | 12 | 0.26 | 195
12 | 13 | 0.14 | 195
12 | 14 | 0.26 | 390
12 | 15 | 0.13 | 390
12 | 16 | 0.2 | 390
14 | 15 | 0.2 | 390
16 | 17 | 0.19 | 390
15 | 18 | 0.22 | 390
18 | 19 | 0.13 | 200
19 | 20 | 0.07 | 390
10 | 20 | 0.21 | 390
10 | 17 | 0.08 | 200
10 | 21 | 0.07 | 195
10 | 22 | 0.15 | 195
21 | 22 | 0.02 | 195
15 | 23 | 0.2 | 195
22 | 24 | 0.18 | 195
23 | 24 | 0.27 | 195
24 | 25 | 0.33 | 195
25 | 26 | 0.38 | 195
25 | 27 | 0.21 | 390
28 | 27 | 0.4 | 195
27 | 29 | 0.42 | 195
27 | 30 | 0.6 | 195
29 | 30 | 0.45 | 195
8 | 28 | 0.2 | 195
6 | 28 | 0.06 | 390